## 見本
雨水流出抑制施設計画書（記載参考例）
令和○年○月○日
申請者 |  |  |  | 静岡市○区○○○丁目○番○号
○○○株式会社 ○○○○○
建物名称 |  |  |  | ○○○○○○○
建物所在地 |  |  |  | 静岡市○区○○○丁目○番○号
開発面積or敷地面積 |  |  |  | 1281.08 |  | m2
開発の概要 |  |  |  | ○○○○に伴い、現状○○○○を○○○○に建て替える
計画対策量 |  |  |  |  | 22.43 | m3 | （浸透桝 | 5 | 基）
連絡担当者 |  |  |  | 静岡市○区○○○丁目○番○号
○○○株式会社 ○○○○○ 連絡先 ＴＥＬ○○○－○○○○
計画対策量計算書 | [19 empty] | 単位：mm
● | 条件 | [14 empty] | 呼び名 | D | W | H | h1
○ | 地下水位 |  |  | ボーリングデータより平均的な水位としてGL-2.45mとする | [11 empty] | EMBX-450 | 450 | 850 | 900 | 600
| 地盤の飽和透水係数 | [14 empty] | EMBX-500 | 500 | 900 | 900 | 600
|  | ボーリングデータより浸透土壌は中粒砂と想定し、開発許可の技術基準P81 表1より、 | [13 empty] | EMBX-600 | 600 | 1100 | 1100 | 800
|  | Ko |  | = | 2.2 | × | 0.01 | cm/sec
|  |  |  | = | 0.022 | cm/sec
|  |  |  | = | 0.792 | m/h
○ | 浸透桝の構造
単位：mm
|  | 呼び名 |  |  | D | W | H | h1
|  | EMBX-600 |  |  | 600 | 1100 | 1100 | 800
● | 影響係数の算定
C=K1×K2×K3×α
| K1：目詰りによるもの |  |  |  |  | 0.9
| K2：地下水位によるもの | [6 empty] | 【参考】
|  | X≧1.0m |  |  |  | 1 |  | 1.0m>X≧0.79m |  |  | K2=0.9
[8 empty] | 0.79m>X≧0.5m |  |  | K2=0.53+0.47X
[8 empty] | 0.5m>X |  |  | 浸透不適地
| K3：降雨によるもの |  |  |  |  | 1
| α：安全率 |  |  |  |  | 0.8
| C | = |  | 0.9 | × | 1 | × | 1 | × | 0.8
0.72
● | 単位処理能力の算出
○ | 単位浸透量の算出
基準浸透量の算定
Qf＝ko×Kf
Kf：浸透施設の比浸透量は別紙算定式による
浸透桝（正方形桝）の比浸透量（Kf）
| Kf ＝ aH + b |  |  |  |  | 1m＜ W ≦10m
a =-0.453W2+8.289W+0.753
b =1.458W2+1.27W+0.362
|  | a |  | ＝ | -0.453 | × | 1.1 | 2 ＋ | 8.289 | × | 1.1 | ＋ | 0.753
|  |  |  | ＝ | 9.323
|  | b |  | ＝ | 1.458 | × | 1.1 | 2 ＋ | 1.27 | × | 1.1 | ＋ | 0.362
|  |  |  | ＝ | 3.523
| Kf | ＝ |  | 9.323 | × | 1.1 | ＋ | 3.523
|  | ＝ |  | 13.778
| Qf | ＝ |  | 0.792 | × | 13.778
|  | ＝ |  | 10.912 | m3/hr
単位設計浸透量の算定
Q＝C×Qf
| Q | ＝ |  | 0.72 | × | 10.912
|  | ＝ |  | 7.857 | m3/hr
○ | 地下浸透量の算定
降雨時間30分（開発行為基準）を想定した場合において
| V1 | ＝ |  | 7.857 | × | 0.5 | 時間
|  | ＝ |  | 3.9285 | m3
○ | 単位貯留量の算出
V2＝D2×h1×π÷４ + (W2×H - D2×h1×π÷４）×ηG
| V2 ： 単位貯留量 |  |  |  |  | m3/基
| D ： ますの内径 |  |  |  |  | m
| h1 ： ますの高さ |  |  |  |  | m
| W ： 置換材の幅 |  |  |  |  | m
| H ： 置換材の高さ |  |  |  |  | m
| ηG ： 置換材、砂、の平均空隙率 | [6 empty] | ％
充填砕石内（空隙率を30％とする）
| V2 | ＝ |  | 0.6 | 2 × | 0.8 | × | 3.14 | ÷ | 4
|  |  |  | ＋ ( | 1.1 | 2 × | 1.1
[5 empty] | － | 0.6 | 2 × | 0.8 | × | 3.14 | ÷ | 4 | ） × | 30%
|  | ＝ |  | 0.558
○ | 浸透桝1基あたりの処理能力
| V | ＝ |  | V1 | ＋ | V2
|  | ＝ |  | 3.9285 | ＋ | 0.558
|  | ＝ |  | 4.4865 | m3/基
● | 本計画における処理能力
| 計画において、浸透桝を |  |  |  | 5 | 基設置するため、処理能力は
| V | ＝ |  | 4.4865 | × | 5
|  | ＝ |  | 22.43 | m3
計画書とともに、その他必要な書類
○ 位置図
○ 現況平面図（建築物等）
計画と現況の施設の比較（位置、大きさ等）ができるもの
○ 計画平面図（建築物等）
○ ボーリングデータ（浸透施設の場合）
○ 透水係数の根拠となる資料（浸透施設の場合）
○ 現況の開発区域の写真（雨水浸透阻害行為の判断／巴川流域の場合）
○ 現況の開発区域の公図（雨水浸透阻害行為の判断／巴川流域の場合）
水位
950