## 様式A-1
■現況土地利用
区域Ｎｏ | 宅地等 | [15 empty] | 第２号関連 |  | 第３号関連 |  |  | 左記以外の土地
[5 empty] | 道路 |  |  |  | 鉄道線 |  |  |  | 飛行場 |  |  |  | ｺﾝｸﾘｰﾄ等の不浸透性の材料により覆われた土地(法面を除く) | ｺﾝｸﾘｰﾄ等の不浸透性の材料により覆われた法面 | ｺﾞﾙﾌ場 （雨水を排除するための排水施設を伴うもの） | 運動場その他これに類する施設（雨水を排除するための排水施設を伴うもの） | ﾛｰﾗｰその他これに類する建設機械を用いて締め固められた土地 |  | 人工的に造成された植生に覆われた法面 | 林地、耕地、原野、その他ﾛｰﾗｰその他これらに類する建設機械を用いて締め固められていない土地
| 宅地 | 池沼 | 水路 | ため池 | (法面を有しないものに限る) | (法面を有するものに限る) |  |  | (法面を有しないものに限る) | (法面を有するものに限る) |  |  | (法面を有しないものに限る) | (法面を有するものに限る) | [7 empty] | 山地
[6 empty] | 不浸透法面 | 植生法面 | その他 |  | 不浸透法面 | 植生法面 | その他 |  | 不浸透法面 | 植生法面 | その他
1 | 400
2 | [23 empty] | 960
3 |  |  |  |  | 40
4 | [23 empty] | 1000
5 | [23 empty] | 1200
小計 | 400 | 0 | 0 | 0 | 40 | 0 | 0 | 0 | 0 | 0 | 0 | 0 | 0 | 0 | 0 | 0 | 0 | 0 | 0 | 0 | 0 | 0 | 0 | 3160
小計２ | 440 | [15 empty] | 0 |  | 0 |  |  | 3160
合計 | 3600
■計画土地利用
区域Ｎｏ | 宅地等 | [15 empty] | 第２号関連 |  | 第３号関連 |  |  | 左記以外の土地
[5 empty] | 道路 |  |  |  | 鉄道線 |  |  |  | 飛行場 |  |  |  | ｺﾝｸﾘｰﾄ等の不浸透性の材料により覆われた土地(法面を除く) | ｺﾝｸﾘｰﾄ等の不浸透性の材料により覆われた法面 | ｺﾞﾙﾌ場 （雨水を排除するための排水施設を伴うもの） | 運動場その他これに類する施設（雨水を排除するための排水施設を伴うもの） | ﾛｰﾗｰその他これに類する建設機械を用いて締め固められた土地 |  | 人工的に造成された植生に覆われた法面 | 林地、耕地、原野、その他ﾛｰﾗｰその他これらに類する建設機械を用いて締め固められていない土地
| 宅地 | 池沼 | 水路 | ため池 | (法面を有しないものに限る) | (法面を有するものに限る) |  |  | (法面を有しないものに限る) | (法面を有するものに限る) |  |  | (法面を有しないものに限る) | (法面を有するものに限る) | [7 empty] | 山地
[6 empty] | 不浸透法面 | 植生法面 | その他 |  | 不浸透法面 | 植生法面 | その他 |  | 不浸透法面 | 植生法面 | その他
1 | 400
2 | [16 empty] | 960
3 |  |  |  |  | 40
4 | [19 empty] | 1000
5 | 1200
小計 | 1600 | 0 | 0 | 0 | 40 | 0 | 0 | 0 | 0 | 0 | 0 | 0 | 0 | 0 | 0 | 0 | 960 | 0 | 0 | 1000 | 0 | 0 | 0 | 0
小計２ | 1640 | [15 empty] | 960 |  | 1000 |  |  | 0
合計 | 3600

## 様式A-2
（様式Ａ）
土地利用別面積集計表 |  |  |  | エラーチェック⇒ | OK
区分 |  | 土地利用の形態の細区分 |  | ①現況土地 利用面積(㎡) | ②計画土地利用面積（㎡) 上段：現況が１号及び2号関連 中段：現況が3号関連 下段：現況が1～3号関連以外 |  | ③雨水浸透阻害行為 の該当面積(㎡) 1･2号関連：②の中段+下段 3号関連 ：②の下段 | 流出係数 | 行為前 集水面積 (ha) | 行為後 集水面積 (ha)
宅 地 等 に 該 当 す る 土 地 | 第 １ 号 関 連 | 宅地 |  | 400 | 400 |  | 1200 | 0.9 | 0.04 | 0.16
1200
|  | 池沼 |  | 0 |  |  | 0 | 1 | 0 | 0
|  | 水路 |  | 0 |  |  | 0 | 1 | 0 | 0
|  | ため池 |  | 0 |  |  | 0 | 1 | 0 | 0
|  | 道路 （法面を有しないものに限る。） |  | 40 | 40 |  | 0 | 0.9 | 0.004 | 0.004
|  | 道路 （法面を有するもの に限る。） | 不浸透法面 (流出係数=1.00) | 0 |  |  | 0 |  | 0 | 0
|  |  | 植生法面 (流出係数=0.40) | 0 |  |  | 0 |  |  | 0
|  |  | 上記以外の土地 (流出係数=0.90) | 0 |  |  | 0 |  |  | 0
|  | 鉄道道路 （法面を有しないものに限る。） |  | 0 |  |  | 0 | 0.9 | 0 | 0
|  | 鉄道道路 （法面を有するもの に限る。） | 不浸透法面 (流出係数=1.00) | 0 |  |  | 0 |  | 0 | 0
|  |  | 植生法面 (流出係数=0.40) | 0 |  |  | 0 |  |  | 0
|  |  | 上記以外の土地 (流出係数=0.90) | 0 |  |  | 0 |  |  | 0
|  | 飛行場 （法面を有しないものに限る。） |  | 0 |  |  | 0 | 0.9 | 0 | 0
|  | 飛行場 （法面を有するもの に限る。） | 不浸透法面 (流出係数=1.00) | 0 |  |  | 0 |  | 0 | 0
|  |  | 植生法面 (流出係数=0.40) | 0 |  |  | 0 |  |  | 0
|  |  | 上記以外の土地 (流出係数=0.90) | 0 |  |  | 0 |  |  | 0
宅 地 等 以 外 の 土 地 | 第 ２ 号 関 連 | コンクリート等の不浸透性材料に より舗装された土地 （法面を除く。） |  | 0 |  |  | 960 | 0.95 | 0 | 0.096
960
|  | コンクリート等の不浸透性材料に より覆われた法面 |  | 0 |  |  | 0 | 1 | 0 | 0
| 第 ３ 号 関 連 | ゴルフ場 （雨水を排除するための排水施設 を伴うものに限る） |  | 0 |  |  | 0 | 0.5 | 0 | 0
|  | 運動場その他これに類する施設 （雨水を排除するための排水施設 を伴うものに限る） |  | 0 |  |  | 1000 | 0.8 | 0 | 0.1
1000
|  | ローラーその他これに類する建設 機械を用いて締め固められた土地 |  | 0 |  |  | 0 | 0.5 | 0 | 0
| 上記第１号から第３号に 掲げる土地以外の土地 | 山地 |  | 0 |  |  |  | 0.3 | 0 | 0
|  | 人工的に造成され植生に覆われた 法面 |  | 0 |  |  |  | 0.4 | 0 | 0
|  | 林地、耕地、原野、その他ローラー その他これらに類する建設機械を 用いて締め固められていない土地 |  | 3160 |  |  |  | 0.2 | 0.316 | 0
合 計 |  |  |  | 3600 | 3600 | 0 | 3160 |  | 0.36 | 0.36
合成流出係数 | [6 empty] | ↑上記面積が1,000㎡以上 の場合、許可申請対象 |  | 0.28556 | 0.88556

## 様式E
（様式Ｅ）
調整池容量計算システム用チェックシート | [8 empty] | 手入力
計算システムにより算出した結果を入力
自動計算のセル（何も入力しない）
諸 元 | [8 empty] | 算定方法等 | 指針参照先
基本諸元 |  |  |  | 単位 | 値
| 雨水浸透阻害行為区域 |  | ａ | m2(ha) | 3160 |  | 0.316 |  | 開発区域内で雨水浸透阻害行為を行う面積
| 雨水浸透阻害行為に該当しない区域 |  | ｂ | m2(ha) | 440 |  | 0.044 |  | 開発区域内で雨水浸透阻害行為にあたらない面積
| 開発区域 |  | Ａａ | m2(ha) | 3600 |  | 0.36 |  | Ａａ＝ａ＋ｂ
| 開発区域外から雨水を流入する区域 |  | Ａｂ | m2(ha) |  |  |  |  | 開発区域外から雨水が調整池に入る面積 |  | 円筒ます
| 集水区域 |  | Ａ | m2(ha) | 3600 |  | 0.36 |  | Ａ＝Ａａ＋Ａｂ |  | 浸透面 | 側面及び底面 |  | 底面
| 合成流出係数 | 行為前 | ｆ０ |  | 0.28556 |  |  |  | 計算システムにより算出し入力 |  | 施設規模 | 0.2m≦直径≦1m | 1.0m＜直径＜10m | 0.3m≦直径≦1m | 1.0m＜直径＜10m
|  | 行為後 | ｆ１ |  | 0.88556 |  |  |  | 計算システムにより算出し入力 |  | 基本式 | ｋｆ＝aH2+bH+c | kf＝aH+b | kf＝aH+b | kf＝aH+b
| 基準降雨 | W=1/10 | Ｗ |  | 1/ |  | 10 |  |  |  | a | 0.475D+0.945 | 6.244D+2.853 | 1.497D-0.100 | 2.556D-2.052
| ピーク流入量 | 行為前 | Q0 | m3/s | 0.035072 |  |  |  | 計算システムにより算出し入力 |  | b | 6.07D+1.01 | 0.93D2+1.606D-0.773 | 1.13D2+0.638D-0.011 | 0.924D2+0.993D-0.087
|  | 行為後 | Q1 | m3/s | 0.10865 |  |  |  | 計算システムにより算出し入力 |  | c | 2.570D-0.188 | - | - | -
| 直接放流区域がある場合 | [7 empty] | 開発区域内に調整池に流入しない面積がある場合に入力 |  | kfm1 | - | - | - | -
| 直接放流区域 |  | ｃ | m2(ha) |  |  |  |  | 開発区域内で調整池に流入しない面積 |  | kfm2 | - | - | - | -
| 合成流出係数 | 行為後 | ｆｃ | [5 empty] | 直接放流区域の平均流出係数 |  | kfm3 | - | - | - | -
| 直接放流量 | 行為後 | ｑ１ | m3/s |  |  |  |  | Q0=1/360*fｃ*r*ｃ |  | kfm4 | - | - | - | -
| 直接放流区域を除いた集水区域 |  | Aｃ | m2(ha) |  |  |  |  | Aｃ＝A－ｃ
| 合成流出係数 | 行為前 | ｆ０ｃ | [5 empty] | 計算システムにより算出し入力 |  | 施設規模 | 0.2m≦直径≦1m | 1.0m＜直径＜10m | 0.3m≦直径≦1m | 1.0m＜直径＜10m
|  | 行為後 | ｆ１ｃ | [5 empty] | 計算システムにより算出し入力 |  | 基本式 | ｋｆ＝aH2+bH+c | kf＝aH+b | kf＝aH+b | kf＝aH+b
| 許容放流量 |  | Q下段、Q上段 | m3/s | 0.035072 |  |  |  | Q下段＝Q0－ｑ１－Q上段
浸透施設諸元
| 飽和透水係数 | 台地・段丘ｏｒ微高地 ｏｒ低地ｏｒ現地試験 | ｋ０ | cm/s | 台地・段丘 |  | 0.007 |  | 「台地・段丘」、「微高地」、「低地」の中より選択して記入 |  | 正方形ます
[7 empty] | ←少数第5位まで |  | 現地試験の場合に入力する |  | 浸透面 | 側面及び底面 |  |  | 底面
|  |  | ｋ０’ | m/hr | 0.25 |  |  |  | ｋ０’＝ｋ０×3600／100 |  | 施設規模 | 幅≦1m | 1.0m＜幅≦10m | 10m＜直径＜80m | 幅≦1m | 1.0m＜幅≦10m | 10m＜直径＜80m
| 影響係数 |  | α |  | 0.81 |  |  |  | 地下水位、目づまり等による影響に対する安全率(=0.81) |  | 基本式 | ｋｆ＝aH2+bH+c | kf＝aH+b | kf＝aH+b | kf＝aH+b | kf＝aH+b | kf＝aH+b
[5 empty] | ① | ② | ③ | ④ | ←それぞれ４種類まで入力可能 |  | a | 0.120W+0.985 | -0.453W2+8.289W+0.753 | 0.747W+21.355 | 1.676W-0.137 | -0.204W2+3.166W-1.936 | 1.265W-15.670
| 浸透ます | ますの種類 |  |  | 2 |  |  |  | ←円筒ます：1、正方ます：2、矩形ます：3 |  | b | 7.837W+0.82 | 1.458W2+1.27W+0.362 | 1.263W2+4.295W-7.649 | 1.496W2+0.671W-0.015 | 1.345W2+0.736W+0.251 | 1.259W2+2.336W-8.13
|  | 浸透面 |  |  | 1 |  |  |  | ←側面及び底面：1、底面：2 |  | c | 2.858W-0.283 | - | - | - | - | -
|  | 幅1(直径) | w1(ｄ) | m | 0.6 |  |  |  | 設置する浸透ますの幅（直径）：充填砕石部 |  | kfm1 | 6.526 | - | - | - | - | -
|  | 幅2(延長) | w2(L) | m |  |  |  |  | 設置する浸透ますの幅(延長) ※円筒、正方の場合は記入不要 |  | kfm2 | - | - | - | - | - | -
|  | 幅3(直径) | w3(ｄ) | m | 0.4 |  |  |  | 設置する浸透ます本体の幅（直径） |  | kfm3 | - | - | - | - | - | -
|  | 設計水頭 | H | m | 0.8 |  |  |  | 設置する浸透ますの設計水頭 |  | kfm4 | - | - | - | - | - | -
|  | 比浸透量 | ｋｆm | m2 | 6.53 |  |  |  | 幅(直径)、設計水頭を用いて算定式により算出
|  | 個 数 | N | 個 | 9 |  |  |  | 設置する浸透ますの個数
|  | 浸透対策量 | Qｍ１～ｎ | m3/hr | 11.9009 | 0 | 0 | 0 | Qm1～n＝k０'×α×kｆm×N |  | 矩形のます
|  | 浸透対策量 計 | Qｍ | m3/s | 0.0033058 |  |  |  | (Qm＝Qm1＋Qｍ２＋・・・・＋Qmn)/3600 |  | 浸透面 | 側面及び底面 |  | 底面（透水性舗装を適用）
|  | 体 積 | ｖｍ１～ｎ | m3 | 0.67858 | 1.9134 |  |  | 設置する浸透ますの形状により算出 |  | 施設規模 | 延長200m、幅約4m |  | 約400m2以上
|  | 空隙率 | αｍ１～ｎ | ％ | 100 | 40 |  |  | 使用する部材により決定 |  | 基本式 | kf＝aH+b |  | kf＝aH+b
|  | 空隙貯留量 計 | ｖｍ | m3 | 1.444 |  |  |  | ｖｍ＝ｖｍ１×αｍ１＋ｖｍ２×αｍ２＋・・・・＋ｖｍｎ×αｍｎ |  | a | 3.297L+(1.971W+4.663) |  | 0.014
| 浸透トレンチ 及び 浸透側溝 | 幅 | w | m | 0.6 |  |  |  | 設置する浸透トレンチの幅 |  | b | (1.401W+0.684)L+(1.214W-0.834) |  | 1.287
|  | 設計水頭 | H | m | 0.6 |  |  |  | 設置するトレンチの設計水頭 |  | c | - |  | -
|  | 比浸透量 | ｋｆt | m2 | 3.34 | 0 | 0 | 0 | 幅、設計水頭を用いて算定式により算出 |  | kfm1 | - |  | -
|  | 延 長 | Lt | m | 280 |  |  |  | 設置する浸透トレンチの延長 |  | kfm2 | - |  | -
|  | 浸透対策量 | Qt１～ｎ | m3/hr | 189.378 | 0 | 0 | 0 | Qt1～ｎ＝k０'×α×kｆｔ×Lt |  | kfm3 | - |  | -
|  | 浸透対策量 計 | Qt | m3/s | 0.052605 |  |  |  | (Qｔ＝Qｔ1＋Qｔ２＋・・・・＋Qｔn)/3600 |  | kfm4 | - |  | -
|  | 体 積 | ｖｔ１～ｎ | m3 | 8.7965 | 92.0035 |  |  | 設置する浸透トレンチの形状により算出
|  | 空隙率 | αt１～ｎ | ％ | 100 | 40 |  |  | 使用する部材により決定
|  | 空隙貯留量 計 | ｖｔ | m3 | 45.5979 |  |  |  | ｖｔ＝ｖｔ１×αｔ１＋ｖｔ２×αｔ２＋・・・・＋ｖｔｎ×αｔｎ
| 透水性舗装 | 設計水頭 | H | m |  |  |  |  | 施工する透水性舗装の設計水頭
|  | 比浸透量 | ｋｆh | m2 | 0 | 0 | 0 | 0 | 設計水頭を用いて算定式により算出
|  | 面 積 | Ah | m2 |  |  |  |  | 施工する透水性舗装の面積
|  | 浸透対策量 | Qh１～ｎ | m3/hr | 0 | 0 | 0 | 0 | Qh1～ｎ＝k０'×α×kｆh×Ah
|  | 浸透対策量 計 | Qh | m3/s | 0 |  |  |  | (Qｈ＝Qｈ1＋Qｈ２＋・・・・＋Qｈn)/3600
|  | 体 積 | ｖｈ１～ｎ | m3 |  |  |  |  | 施工する透水性舗装の形状により算出
|  | 空隙率 | αh１～ｎ | ％ |  |  |  |  | 使用する部材により決定
|  | 空隙貯留量 計 | ｖｈ | m3 | 0 |  |  |  | ｖｈ＝ｖｈ１×αｈ１＋ｖｈ２×αｈ２＋・・・・＋ｖｈｎ×αｈｎ
| その他 | 浸透対策量 | Qｘ１～ｎ | m3/hr |  |  |  |  | 施工する施設の浸透能力により算出し入力
|  | 浸透対策量 計 | Qｘ | m3/s | 0 |  |  |  | (Qｘ＝Qｘ1＋Qｘ２＋・・・・＋Qｘn)/3600
|  | 空隙貯留量 | ｖｘ１～ｎ | m3 |  |  |  |  | 使用する二次製品の空隙貯留量を入力
|  | 空隙貯留量 計 | ｖｘ | m3 | 0 |  |  |  | ｖｘ＝ｖｘ１＋ｖｘ２＋・・・・＋ｖｘｎ
| 浸透対策量 | 合 計 | Qｓ | m3/s | 0.055911 |  |  |  | Qs＝Qｍ＋Qｔ＋Qｈ＋Qｘ
| 空隙貯留量 | 合 計 | ｖｓ | m3 | 47.0418 |  |  |  | ｖｓ＝ｖｍ＋ｖｔ＋ｖｈ＋ｖｘ
貯留施設諸元
| 池の壁面形状 | 池の勾配 | 直壁 or １：○ | [5 empty] | ←「直壁」、「１：○」、「複断面」を記入
| 自然放流方式 2段ｵﾘﾌｨｽ方式 ﾎﾟﾝﾌﾟ放流方式 | 水深～容量関係 水深～ﾎﾟﾝﾌﾟ関係 | 水深(m) | 容量(ｖ) | 水深(m) |  | ﾎﾟﾝﾌﾟ(ｖ) |  | 地盤高、外水位の高さ等を考慮して設定した貯留施設の形状により作成
|  |  | ① |  | ①
|  |  | ② |  | ②
|  |  | ③ |  | ③
|  |  | ④ |  | ④
|  |  | ⑤ |  | ⑤
|  |  | ⑥ |  | ⑥
|  |  | ⑦ |  | ⑦
|  |  | ⑧ |  | ⑧
| 放流施設諸元 |  |  |  | 自然、2段(下段） |  | 2段(上段)
| 放流孔形状 | 直径(高さ) | φ(D) | m |  |  |  |  | 計算システムにより算出し入力
|  | 矩形の場合→幅 | B | m |  |  |  |  | 計算システムにより算出し入力
| 管底位置 | 池底から | ｈ０ | m |  |  |  |  | 計算システムにより算出し入力
| 最大放流量 |  | Qｍａｘ | m3/s | 0 |  |  |  | 計算システムにより算出し入力
| 池内最大水深 |  | Ｈｍａｘ | m |  |  |  |  | 計算システムにより算出し入力
| 池内最大ボリューム |  | Ｖｍａｘ | m3 |  |  |  |  | 計算システムにより算出し入力
| 開発区域に必要な調整池容量 |  | Ｖ | m3/ha | 0 |  |  |  | V＝Ｖmax／ａ×10,000
| 放流量評価 | ＯＫ ｏｒ ＮＧ | ＯＫ |  |  |  | 0 |  | 許容放流量 Q ≧ 最大放流量 Qｍａｘ＋直接放流量ｑ１